## BOM_Board1_PCB1_2026-04-24
No. | Quantity | Comment | Designator | Footprint | Value | Manufacturer Part | Manufacturer | Supplier
1 | 1 | X6511WV-03H-C60D30 | 2S | HDR-TH_3P-P2.54-V-M |  | X6511WV-03H-C60D30 | XKB Connection(中国星坤) | LCSC
2 | 11 | 100nF | BST,C10,C13,C14,C15,C17,C18,C19,C20,C23,CBST | C0805 | 100nF | TCC0805X7R104K500DT | CCTC(三环) | LCSC
3 | 1 | TPS563200DDCR | Buck | SOT-23-6_L2.9-W1.6-P0.95-LS2.8-BR |  | TPS563200DDCR | TI(德州仪器) | LCSC
4 | 1 | 2.2uF | C1 | C0805 | 2.2uF | CL21A225KBQNNNE | SAMSUNG(三星) | LCSC
5 | 5 | 10uF | C2,C3,C5,C8,C16 | C0805 | 10uF | CGA0805X5R106K250MT | HRE(芯声) | LCSC
6 | 8 | 22uF | C4,C6,C7,C9,C11,C12,VSYS1,VSYS2 | C0805 | 22uF | FCC0805X226M250FT | FOJAN(富捷) | LCSC
7 | 1 | 1uF | C21 | C0805 | 1uF | CL21B105KBFNNNE | SAMSUNG(三星) | LCSC
8 | 1 | 470uF | C22 | CAP-SMD_BD6.3-L6.6-W6.6-LS7.3-FD-H7.7 | 470uF | JVJ16V470M6x8 | JIERR(捷而瑞) | LCSC
9 | 1 | X10A20H30G | FPC1 | FPC-SMD_30P-P1.00_XKB_X10A20H30G |  | X10A20H30G | XKB Connection(中国星坤) | LCSC
10 | 1 | 2.54-1*3P针 | H3 | HDR-TH_3P-P2.54-V-M-1 |  | 2.54-1*3P针 | BOOMELE(博穆精密) | LCSC
11 | 2 | 2.2uH | L1,L2 | IND-SMD_L4.4-W4.0_PHC0420 | 2.2uH | APH0420T2R2M | APV(爱普微) | LCSC
12 | 1 | KT-0805G | LED | LED0805-R-RD |  | KT-0805G | KENTO | LCSC
13 | 2 | BX-PM2.54-1-22PY | Left,Right | HDR-TH_22P-P2.54-V-F |  | BX-PM2.54-1-22PY | Bossie(博锡) | LCSC
14 | 1 | HL3400 | N-MOS | SOT-23-3_L2.9-W1.3-P1.90-LS2.4-BR |  | HL3400 | R+O(宏嘉诚) | LCSC
15 | 1 | HL3401A | P-MOS | SOT-23-3_L2.9-W1.3-P1.90-LS2.4-BR |  | HL3401A | R+O(宏嘉诚) | LCSC
16 | 2 | 100kΩ | R1,R2 | R0603 | 100kΩ | RC0603FR-07100KL | YAGEO(国巨) | LCSC
17 | 2 | 1kΩ | R3,R24 | R0603 | 1kΩ | FRC0603F1001TS | FOJAN(富捷) | LCSC
18 | 2 | 51kΩ | R4,R5 | R0603 | 51kΩ | 0603WAF5102T5E | UNI-ROYAL(厚声) | LCSC
19 | 1 | 500mΩ | R6 | R0603 | 500mΩ | FRL0603JR500TS | FOJAN(富捷) | LCSC
20 | 1 | 30kΩ | R7 | R0603 | 30kΩ | FRC0603F3002TS | FOJAN(富捷) | LCSC
21 | 1 | 220kΩ | R8 | R0603 | 220kΩ | FRC0603F2203TS | FOJAN(富捷) | LCSC
22 | 1 | 15kΩ | R9 | R0603 | 15kΩ | 0603WAF1502T5E | UNI-ROYAL(厚声) | LCSC
23 | 2 | 5.1kΩ | R10,R28 | R0603 | 5.1kΩ | FRC0603F5101TS | FOJAN(富捷) | LCSC
24 | 5 | 10kΩ | R11,R13,R14,R17,RBF2 | R0603 | 10kΩ | FRC0603F1002TS | FOJAN(富捷) | LCSC
25 | 1 | 90kΩ | R12 | R1206 | 90kΩ | RT1206BRE0790KL | YAGEO(国巨) | LCSC
26 | 2 | 560mΩ | R15,R18 | R0603 | 560mΩ | 0603WAF560LT5E | UNI-ROYAL(厚声) | LCSC
27 | 1 | 4.7kΩ | R16 | R0603 | 4.7kΩ | 0603WAF4701T5E | UNI-ROYAL(厚声) | LCSC
28 | 1 | 24kΩ | R19 | R0603 | 24kΩ | 0603WAF2402T5E | UNI-ROYAL(厚声) | LCSC
29 | 1 | 680Ω | R20 | R0603 | 680Ω | ESR03EZPF6800 | ROHM(罗姆) | LCSC
30 | 1 | 180Ω | R21 | R0603 | 180Ω | 0603WAF1800T5E | UNI-ROYAL(厚声) | LCSC
31 | 2 | 470Ω | R23,R25 | R0603 | 470Ω | 0603WAF4700T5E | UNI-ROYAL(厚声) | LCSC
32 | 1 | 56kΩ | R26 | R0603 | 56kΩ | 0603WAF5602T5E | UNI-ROYAL(厚声) | LCSC
33 | 9 | 22Ω | R29,R31,R32,R33,R34,R35,R36,R37,R38 | R0603 | 22Ω | 0603WAF220JT5E | UNI-ROYAL(厚声) | LCSC
34 | 1 | 33.2kΩ | RFB1 | R0603 | 33.2kΩ | FRC0603F3322TS | FOJAN(富捷) | LCSC
35 | 1 | KH-6X6X5H-STM | SW1 | SW-SMD_4P-L6.0-W6.0-P4.50-LS9.0_H5.0 |  | KH-6X6X5H-STM | kinghelm(金航标) | LCSC
36 | 1 | LM393ADR | U1 | SOP-8_L4.9-W3.9-P1.27-LS6.0-BL |  | LM393ADR | UMW(友台半导体) | LCSC
37 | 1 | DRV8833PWPR | U2 | TSSOP-16_L5.0-W4.4-P0.65-LS6.4-BL-EP |  | DRV8833PWPR | TI(德州仪器) | LCSC
38 | 1 | IP2326 | U3 | VQFN-24_L4.0-W4.0-P0.50-BL-EP2.5 |  | IP2326 | INJOINIC(英集芯) | LCSC
39 | 1 | TYPE-C16PIN | USB1 | USB-C-SMD_TYPE-C16PIN |  | TYPE-C16PIN | SHOU HAN(首韩) | LCSC